## Arkusz1
Znak sprawy: 13/EP/ET/2020/NU/PP | Załącznik nr 3a
Specyfikacja techniczna pojazdu (zadanie nr 2)
Marka samochodu: ………..……………………………………………..
Nazwa modelu samochodu: …………….……………………..……
Wymagania Zamawiajacego | Oferta Wykonawcy
Rok produkcji - 2019 lub 2020
Typ nadwozia - sedan
Kolor nadwozia - lakier metaliczny kolor szary lub srebrny
Ilość drzwi - 4
Kierownica po lewej stronie
Dwa komplety kluczyków
Dopuszczalna masa całkowita - do 2,3 tony
Możliwość przewozu 5 osób wraz z kierowcą
Tapicerka - welurowa
Kolor tapicerki - ciemny
Długość zewnętrzna pojazdu min. 4,70 m - max. 4,90 m
Szerokość - min. 1,83 m - max. 1.87 m
Pojemność silnika [cm3 ]
Moc silnika - min. 180 KM
Rodzaj paliwa: benzyna
Norma emisji spalin Euro 6.0
Dwa lusterka zewnętrzne elektrycznie podgrzewane
Pasy bezpieczeństwa z przodu z regulacją wysokości mocowania
Poduszki powietrzne dla kierowcy i pasażera w pierwszym i drugim rzędzie, z tyłu boczne poduszki
Wspomaganie układu kierowniczego
Komputer pokładowy
Układ zapobiegający blokowaniu się kół-ABS lub równoważny
System kontroli trakcji
Elektrycznie sterowanie szyb przednich
Elektrycznie sterowanie szyb tylnych
Centralny zamek zamykany pilotem
Klimatyzacja elektroniczna/automatyczna minimum dwustrefowa
Zestaw głosnomówiący
Fabryczny radioodtwarzacz z systemem Bluetooth i USB
Koło zapasowe pełne koło
Podnośnik, klucz do kół, trójkąt ostrzegawczy
Komplet dywaników welurowe
Komplet kół zimowych (opona+felga)
Czujniki parkowania przód-tył
Mata antypoślizgowa do bagażnika
Podłokietnik z przodu
System start-stop
Asystent zmiany pasa ruchu
Asystent parkowania
Podrzewana przednia szyba
Czujnik deszczu
Tempomat aktywny
Światła w technologii led
Automatyczne światła drogowe
Światła do jazdy dziennej
Przyciemniane szyby tylnie
Minimalna ładowność samochodu min. 600 kg
Minimalna pojemność bagażnika (siedzenia rozłożone) - min. 490 l
Odległość siedzenia przedniego do dachu - min. 902 mm - max. 1038 mm
Odległość siedzenia tylnego do dachu - min. 900 mm - max. 980 mm
Gwarancja na podzespoły mechaniczne min. 2 lata
Gwarancja na perforację nadwozia min.10 lat
Gwarancja na powłokę lakierniczą min. 3 lata
Autoryzowany serwis max. 40 km do siedziby Zamawiającego
…..................................................................................
podpis osoby uprawnionej/upoważnionej